## Faraday-allnew
Ref | Val | Package | PosX | PosY | Rot | Side
C1 | 1uF | C0603 | 1.7 | 0.5 | 270 | F.Cu
C2 | 0.1uF | C0402 | 1.755 | 0.51 | 270 | F.Cu
C3 | 1uF | C0603 | 2.16 | 0.875 | 0 | F.Cu
C4 | 0.1uF | C0402 | 2.12 | 0.82 | 0 | F.Cu
C5 | 1uF | C0603 | 1.8 | 1.03 | 90 | F.Cu
C6 | 0.1uF | C0402 | 1.855 | 1.02 | 90 | F.Cu
C7 | DNP | C0402 | 1.83 | 0.39 | 90 | F.Cu
C8 | DNP | C0402 | 1.62 | 0.39 | 90 | F.Cu
C9 | 30pF | C0402 | 1.565 | 1.09 | 180 | F.Cu
C10 | 10uF | C1210 | 0.59 | 1.26 | 0 | F.Cu
C11 | 30pF | C0402 | 1.535 | 0.91 | 0 | F.Cu
C12 | 0.1uF | C0402 | 1.85 | 0.505 | 270 | F.Cu
C13 | 0.1uF | C0402 | 1.5 | 0.61 | 180 | F.Cu
C14 | 12pF | C0402 | 1.575 | 0.595 | 270 | F.Cu
C15 | 12pF | C0402 | 0.16 | 0.23 | 0 | F.Cu
C16 | 0.1uF | C0402 | 1.5 | 0.52 | 180 | F.Cu
C18 | 7.5pF | C0402 | 2.5 | 1.605 | 90 | F.Cu
C19 | 12pF | C0402 | 1.5 | 0.565 | 180 | F.Cu
C20 | 3.3pF | C0402 | 2.355 | 1.605 | 90 | F.Cu
C21 | 2.2nF | C0402 | 1.405 | 0.475 | 0 | F.Cu
C22 | DNP | C0402 | 0.61 | 1.18 | 0 | F.Cu
C23 | 47uF | C1210 | 0.8 | 1.34 | 180 | F.Cu
C25 | 0.8pF | C0402 | 1.91 | 1.52 | 270 | F.Cu
C28 | 12pF | C0402 | 2.23 | 1.68 | 180 | F.Cu
C29 | 12pF | C0402 | 2.14 | 1.73 | 180 | F.Cu
C30 | 47pF | C0402 | 2.285 | 1.575 | 180 | F.Cu
C31 | 1uF | C0603 | 1.97 | 1.43 | 90 | F.Cu
C32 | 0.1uF | C0402 | 2.025 | 1.44 | 90 | F.Cu
C35 | 1uF | C0603 | 2.17 | 1.43 | 90 | F.Cu
C36 | 0.1uF | C0402 | 2.115 | 1.44 | 90 | F.Cu
C40 | 0.1uF | C0402 | 0.57 | 1.8 | 270 | F.Cu
C41 | 1uF | C0603 | 0.9 | 1.75 | 180 | F.Cu
C42 | 0.1uF | C0402 | 1.225 | 1.725 | 0 | F.Cu
C43 | 0.1uF | C0402 | 1.06 | 1.5 | 270 | F.Cu
C44 | 1uF | C0603 | 0.31 | 0.2 | 270 | F.Cu
C45 | 470nF | C0603 | 2.13 | 0.765 | 0 | F.Cu
C46 | 0.1uF | C0402 | 2.105 | 1.3 | 90 | F.Cu
C47 | 1uF | C0603 | 2.06 | 0.36 | 270 | F.Cu
C48 | 1uF | C0603 | 2.705 | 0.25 | 270 | F.Cu
C49 | 1uF | C0603 | 2.605 | 0.25 | 270 | F.Cu
C50 | 1uF | C0603 | 2.505 | 0.25 | 270 | F.Cu
C51 | DNP | C0603 | 2.405 | 0.25 | 270 | F.Cu
C52 | 1uF | C0603 | 2.305 | 0.25 | 270 | F.Cu
C53 | 1uF | C0603 | 2.205 | 0.25 | 270 | F.Cu
C54 | 10uF | C1210 | 0.59 | 1.38 | 0 | F.Cu
C56 | 0.1uF | C0402 | 0.695 | 1.02 | 90 | F.Cu
C57 | DNP | C0402 | 2.42 | 0.77 | 270 | F.Cu
C63 | 12pF | C0402 | 0.78 | 0.675 | 180 | F.Cu
D1 | LED-IPC | LGL29K | 0.105 | 0.045 | 0 | F.Cu
D2 | LED-IPC | LGL29K | 0.105 | 0.1 | 0 | F.Cu
L2 | 9.1nH | L0402 | 2.545 | 1.655 | 270 | F.Cu
L3 | 2.9nH | L0402 | 2.425 | 1.575 | 180 | F.Cu
L4 | 10nH | L0402 | 1.92 | 1.595 | 180 | F.Cu
L5 | BLM15HG102SN1D | L0402 | 1.6 | 0.52 | 0 | F.Cu
L9 | 7.5nH | L0402 | 2.305 | 1.65 | 90 | F.Cu
L10 | 22nH | L0603 | 2.21 | 1.545 | 90 | F.Cu
L16 | 4.7uH | LPS4018 | 0.785 | 1.485 | 0 | F.Cu
P16 | USB-MICRO-B | 10118192-0001LF | 0.69 | 1.995 | 180 | F.Cu
Q1 | IRLML6346TRPBF | SOT23-NXP | 0.12 | 1.125 | 180 | F.Cu
Q2 | PMV48XP | SOT23-NXP | 0.455 | 1.64 | 0 | F.Cu
Q3 | PMV48XP | SOT23-NXP | 0.405 | 1.355 | 180 | F.Cu
R1 | 360 | R0402 | 0.205 | 0.045 | 180 | F.Cu
R2 | 360 | R0402 | 0.205 | 0.1 | 180 | F.Cu
R3 | 56K | R0402 | 1.49 | 0.655 | 180 | F.Cu
R4 | 56K | R0402 | 1.405 | 0.43 | 180 | F.Cu
R5 | 3.3K | R0402 | 2.07 | 1.45 | 270 | F.Cu
R6 | 1M | R0402 | 0.525 | 1.81 | 90 | F.Cu
R7 | 56K | R0402 | 0.435 | 1.545 | 180 | F.Cu
R11 | 10K | R0402 | 0.225 | 1.085 | 0 | F.Cu
R14 | 33.2K | R0402 | 0.59 | 0.895 | 180 | F.Cu
R15 | 10K | R0402 | 0.59 | 0.94 | 0 | F.Cu
R18 | DNP | R0402 | 2.32 | 1.16 | 90 | F.Cu
R20 | 3.3K | R0402 | 2.05 | 0.255 | 270 | F.Cu
R21 | 33.2K | R0402 | 2.005 | 0.255 | 90 | F.Cu
R24 | 10K | R0402 | 2.005 | 0.345 | 90 | F.Cu
R25 | 10K | R0402 | 2.655 | 0.27 | 90 | F.Cu
R26 | 10K | R0402 | 2.555 | 0.27 | 90 | F.Cu
R27 | 10K | R0402 | 2.455 | 0.27 | 90 | F.Cu
R29 | 10K | R0402 | 2.255 | 0.27 | 90 | F.Cu
R30 | 10K | R0402 | 2.155 | 0.27 | 90 | F.Cu
U1 | CC430F6137 | RGC | 1.865 | 0.765 | 180 | F.Cu
U2 | LTC4412 | TSOT23-6 | 0.32 | 1.565 | 90 | F.Cu
U3 | TPS562201DDCR | TSOT23-6 | 0.61 | 1.05 | 270 | F.Cu
U4 | CC1190 | RGV | 2.075 | 1.6 | 180 | F.Cu
U5 | SF2049E | SF2049E | 1.795 | 1.595 | 180 | F.Cu
U6 | FT230XQ-R | QFN-16-4x4 | 1.075 | 1.65 | 270 | F.Cu
U7 | M10478-A2 | M10478-A2 | 0.245 | 0.485 | 90 | F.Cu
U8 | 23K256T-I/ST | TSSOP8 | 1.99 | 1.19 | 0 | F.Cu
U9 | DNP | SOIC8-150MIL | 2.345 | 0.97 | 270 | F.Cu
U10 | NUF2101MT1G | TSOT23-6 | 0.735 | 1.74 | 90 | F.Cu
U12 | MIC94072YC6 | SC70-6 | 0.585 | 1.62 | 90 | F.Cu
U14 | 0915BM15A0001E | 0915BM15A0001E | 1.585 | 0.765 | 90 | F.Cu
X1 | ST3215SB32768H5H | ST3215SB32768H5H | 1.725 | 0.38 | 180 | F.Cu
X2 | ABM8G-26.000MHZ- | ABM8G | 1.55 | 1 | 270 | F.Cu
Z1 | MI0805K400R-10 | L0805 | 0.63 | 1.76 | 270 | F.Cu
Z2 | MI0805K400R-10 | L0805 | 0.89 | 1.815 | 0 | F.Cu
P2 | DNP | 2514-6002UB | 1.1 | 0.975 | 270 | B.Cu