## Faraday
FaradayRF | Faraday | Revision D | 2016-11-20
Value | Quantity | Reference Designator | Footprint | Part Number | Distributor SKU | Rating
DNP | 1 | BTN1 | PTS645-SMD | PTS645SM43SMTR92 LFS | CKN9112CT-ND
0.8pF | 1 | C25 | C0402 | GJM1555C1HR80BB01D | 490-6080-1-ND | 50V | NPO
3.3pF | 1 | C20 | C0402 | GJM1555C1H3R3CB01D | 490-3095-1-ND | 50V | NPO
7.5pF | 1 | C18 | C0402 | GJM1555C1H7R5CB01D | 490-3108-1-ND | 50V | NPO
12pF | 6 | C14 C15 C19 C28 C29 C63 | C0402 | GJM1555C1H120GB01D | 490-8078-1-ND | 50V | NPO
30pF | 2 | C9 C11 | C0402 | GRM1555C1H300JA01D | 490-5935-1-ND | 50V | NPO
47pF | 1 | C30 | C0402 | GRM1555C1H470GA01D | 490-8206-1-ND | 50V | NPO
2.2nF | 1 | C21 | C0402 | GRM155R71H222KA01D | 490-1305-1-ND | 50V | NPO
0.1uF | 13 | C2 C4 C6 C12 C13 C16 C32 C36 C40 C42 C43 C46 C56 | C0402 | GRM155R71H104KE14D | 490-10700-1-ND | 50V | X7R
470nF | 1 | C45 | C0603 | GRM188R71E474KA12D | 490-3291-1-ND | 25V | X7R
1uF | 13 | C1 C3 C5 C31 C35 C41 C44 C47 C48 C49 C50 C52 C53 | C0603 | GRM188R7YA105KA12D | 490-10487-1-ND | 35V | X7R
10uF | 2 | C10 C54 | C1210 | GRJ32ER71H106KE11L | 490-10961-1-ND | 50V | X7R
47uF | 1 | C23 | C1210 | GRM32ER71A476KE15L | 490-5312-1-ND | 10V | X7R
DNP | 4 | C7 C8 C22 C57 | C0402 | DNP
DNP | 1 | C51 | C0603 | DNP
LED-IPC | 1 | D1 | LGL29K | LG L29K-F2J1-24 | 475-1193-1-ND
LED-IPC | 1 | D2 | LGL29K | LS L29K-G1H2-1 | 475-3124-1-ND
DNP | 6 | FD1 FD2 FD3 FD4 FD5 FD6 | FD1 | DNP
2.9nH | 1 | L3 | L0402 | LQW15AN2N9B00D | 490-6801-1-ND
7.5nH | 1 | L9 | L0402 | LQW15AN7N5G00D | 490-6846-1-ND
9.1nH | 1 | L2 | L0402 | LQW15AN9N1G00D | 490-6854-1-ND
10nH | 1 | L4 | L0402 | LQW15AN10NG00D | 490-6762-1-ND
22nH | 1 | L10 | L0603 | LQW18AN10NJ10D | 490-6858-1-ND
4.7uH | 1 | L16 | LPS4018 | LPS4018-472MRB
BLM15HG102SN1D | 1 | L5 | L0402 | BLM15HG102SN1D | 490-3999-1-ND
DNP | 1 | NT1 | NETTIE-0402 | DNP
22232021 | 2 | P3 P4 | 22232021 | 22232021 | WM4200-ND
USB-MICRO-B | 1 | P16 | 10118192-0001LF | 10118192-0001LF | 609-4613-1-ND
DNP | 1 | P2 | N2514-6V0C-RB-WD | DNP | MSH14KCT-ND
RF_FEMALE | 1 | P1 | CONSMA001-SMD-G | CONSMA001-SMD-G | CONSMA001-SMD-G-ND
DNP | 4 | P11 P12 P13 P14 | MTH-4-40-Tight | DNP
DNP | 1 | P8 | SIL-10 | DNP
DNP | 1 | P7 | SIL-6 | DNP
DNP | 2 | P6 P9 | SIL-8 | DNP
IRLML6346TRPBF | 1 | Q1 | SOT23-NXP | IRLML6346TRPBF | IRLML6346TRPBFCT-ND
PMV48XP | 2 | Q2 Q3 | SOT23-NXP | PMV48XP | 568-7579-1-ND
360 | 2 | R1 R2 | R0402 | RC0402FR-07360RL | YAG3132CT-ND | 1%
3.3K | 2 | R5 R20 | R0402 | RC0402FR-073K3L | 311-3.30KLRCT-ND | 1%
10K | 8 | R11 R15 R24 R25 R26 R27 R29 R30 | R0402 | RC0402FR-0710KL | 311-10.0KLRCT-ND | 1%
33.2K | 2 | R14 R21 | R0402 | RC0402FR-0733K2L | 311-33.2KLRCT-ND | 1%
56K | 3 | R3 R4 R7 | R0402 | RC0402FR-0756KL | 311-56.0KLRCT-ND | 1%
1M | 1 | R6 | R0402 | RC0402FR-071ML | 311-1.00MLRCT-ND | 1%
DNP | 1 | R18 | R0402 | DNP
DNP | 23 | TP1 TP2 TP3 TP4 TP5 TP6 TP7 TP8 TP9 TP10 TP11 TP12 TP13 TP14 TP15 TP16 TP17 TP18 TP19 TP20 TP21 TP22 TP23 | TEST-POINT-42MIL | DNP
23K256T-I/ST | 1 | U8 | TSSOP8 | 23K256T-I/ST | 23K256T-I/STCT-ND
0915BM15A0001E | 1 | U14 | 0915BM15A0001E | 0915BM15A0001E | 0915BM15A0001E
M10478-A2 | 1 | U7 | M10478-A2 | M10478-A2 | 627-1054-1-ND
FT230XQ-R | 1 | U6 | QFN-16-4x4 | FT230XQ-R | 768-1130-1-ND
CC430F6137 | 1 | U1 | RGC | CC430F6137IRGCR | 296-25822-1-ND
CC1190 | 1 | U4 | RGV | CC1190RGVR | 296-36922-1-ND
MIC94072YC6 | 1 | U12 | SC70-6 | MIC94072YC6-TR | 576-3580-1-ND
SF2049E | 1 | U5 | SF2049E | SF2049E | 583-1199-1-ND
DNP | 1 | U9 | SOIC8-150MIL | DNP | 706-1463-1-ND
LTC4412 | 1 | U2 | TSOT23-6 | LTC4412ES6#TRMPBF | LTC4412ES6#TRMPBFCT-ND
TPS562201DDCR | 1 | U3 | TSOT23-6 | TPS562201DDCR | 296-44397-1-ND
NUF2101MT1G | 1 | U10 | TSOT23-6 | NUF2101MT1G | NUF2101MT1GOSCT-ND
ABM8G-26.000MHZ-18-D2Y-T | 1 | X2 | ABM8G | ABM8G-26.000MHZ-18-D2Y-T | 535-10276-1-ND
ST3215SB32768H5HPWAA | 1 | X1 | ST3215SB32768H5HPWAA | ST3215SB32768H5HPWAA | 478-5428-1-ND
MI0805K400R-10 | 2 | Z1 Z2 | L0805 | MI0805K400R-10 | 240-2389-1-ND
SMT Line Items | Placement Count | Type
45 | 90 | SMT
| 3 | Through-Hole