## Sheet1
TPS562201 Design Calculations
TPS562201 Datasheet
Parameter | Value | Units | Notes
Input Voltage (Min) | 4.5 | V
Input Voltage (Max) | 17 | V
Output Voltage | 3.3 | V
Transient Response | 5% |  | 400mA load step
Input Ripple Voltage | 0.4 | V | Datasheet value
Output Ripple Voltage | 0.03 | V | Datasheet value
Output Current Rating | 0.5 | A
Operating Frequency | 580 | KHz | Datasheet value
Output Voltage Resistors
Parameter | Value | Units | Notes
R2 | 10000 | Ω | Enter Value
R1 | 32968.75 | Ω | Calculated
R1 Used | 33200 | Ω
Output Voltage | 3.3178 | V
Output LC Filter Calculations
Parameter | Value | Units | Notes
L1 | 4.7 | uH | Datasheet
C8 + C9 | 41 | uF
FP | 11465.1377 | Hz | Output Filter double pole, D-CAP2 frequency not published
IIP-P | 0.97955 | A
IIPEAK | 0.98978 | A
ILO(RMS) | 0.57442 | A
ICO(RMS) | 0.28277 | A
Input Capacitor
Parameter | Value | Units | Notes
C1 | 7 | uF | GRM32ER71H106KA12L, DC Bias
C2 | 7 | uF | GRM32ER71H106KA12L, DC Bias
C3 | 0.1 | uF
Minimum input Capacitance | PASS
Miscellaneous
Parameter | Value | Units | Notes
Bootstrap Cap C7 | 0.1 | uF