## Faraday
Value | Part Number | Distributor SKU | Footprint | Quantity | Reference Designator | Rating
PTS645SM43SMTR92_LFS | PTS645SM43SMTR92 LFS | CKN9112CT-ND | PTS645-SMD | 1 | BTN1
0.8pF | GJM1555C1HR80BB01D | 490-6080-1-ND | C0402 | 1 | C25 | 50V | NPO
3.3pF | GJM1555C1H3R3CB01D | 490-3095-1-ND | C0402 | 1 | C20 | 50V | NPO
7.5pF | GJM1555C1H7R5CB01D | 490-3108-1-ND | C0402 | 1 | C18 | 50V | NPO
12pF | GJM1555C1H120GB01D | 490-8078-1-ND | C0402 | 5 | C14 C19 C28 C29 C63 | 50V | NPO
18pF | GJM1555C1H180FB01D | 490-11192-1-ND | C0402 | 8 | C7 C8 C24 C55 C66 C68 C69 C70 | 50V | NPO
30pF | GRM1555C1H300JA01D | 490-5935-1-ND | C0402 | 2 | C9 C11 | 50V | NPO
47pF | GRM1555C1H470GA01D | 490-8206-1-ND | C0402 | 1 | C30 | 50V | NPO
2.2nF | GRM155R71H222KA01D | 490-1305-1-ND | C0402 | 1 | C21 | 50V | NPO
0.01uF | GRM155R71H103JA88D | 490-7763-1-ND | C0402 | 6 | C2 C4 C6 C32 C36 C40 | 50V | X7R
0.1uF | GRM155R71H104KE14D | 490-10700-1-ND | C0402 | 10 | C12 C13 C16 C22 C42 C43 C46 C56 C57 C58 | 50V | X7R
470nF | GRM188R71E474KA12D | 490-3291-1-ND | C0603 | 1 | C45 | 25V | X7R
1uF | GRM188R7YA105KA12D | 490-10487-1-ND | C0603 | 14 | C1 C3 C5 C31 C35 C41 C44 C47 C48 C49 C50 C51 C52 C53 | 35V | X7R
10uF | GRJ32ER71H106KE11L | 490-10961-1-ND | C1210 | 3 | C10 C17 C54 | 50V | X7R
47uF | GRM32ER71A476KE15L | 490-5312-1-ND | C1210 | 1 | C23 | 10V | X7R
DNP | DNP |  | C0402 | 1 | C15 | 50V | NPO
LED-IPC | LG L29K-F2J1-24-Z | 475-3118-1-ND | LGL29K | 2 | D1 D8
LED-IPC | LS L29K-G1H2-1-Z | 475-3124-1-ND | LGL29K | 1 | D2
DNP | DNP |  | FD1 | 6 | FD1 FD2 FD3 FD4 FD5 FD6
2.9nH | LQW15AN2N9B00D | 490-6801-1-ND | L0402 | 1 | L3
7.5nH | LQW15AN7N5G00D | 490-6846-1-ND | L0402 | 1 | L9
9.1nH | LQW15AN9N1G00D | 490-6854-1-ND | L0402 | 1 | L2
10nH | LQW15AN10NG00D | 490-6762-1-ND | L0402 | 1 | L4
22nH | LQW15AN22NH00D | 490-6788-1-ND | L0402 | 1 | L10
100nH | MLZ2012DR10DT000 | 445-6395-1-ND | L0805 | 1 | L17
4.7uH | LPS4018-472MRB |  | LPS4018 | 2 | L1 L16
BLM15HG102SN1D | BLM15HG102SN1D | 490-3999-1-ND | L0402 | 6 | L5 L6 L20 L21 L22 L23
DNP | DNP |  | L0402 | 2 | L18 L19
DNP | DNP |  | NETTIE-0402 | 1 | NT1
DNP | 22232021 | WM4200-ND | 22232021 | 2 | P3 P4 |  |  | Hand Solder
USB-MICRO-B | 10118192-0001LF | 609-4613-1-ND | 10118192-0001LF | 1 | P16
DNP | DNP | MSH14KCT-ND | N2514-6V0C-RB-WD | 1 | P2
RF_FEMALE | CONSMA001-SMD-G | CONSMA001-SMD-G-ND | CONSMA001-SMD-G | 1 | P1
DNP | DNP |  | MTH-4-40-Tight | 4 | P11 P12 P13 P14
DNP | DNP |  | SIL-10 | 1 | P8
DNP | DNP |  | SIL-6 | 1 | P7
DNP | DNP |  | SIL-8 | 2 | P6 P9
IRLML6346TRPBF | IRLML6346TRPBF | IRLML6346TRPBFCT-ND | SOT23-NXP | 1 | Q1
PMV48XP | PMV48XP | 568-7579-1-ND | SOT23-NXP | 2 | Q3 Q4
2 | RC0402FR-072RL | YAG3369CT-ND | R0402 | 3 | R7 R8 R17 | 1%
360 | RC0402FR-07360RL | YAG3132CT-ND | R0402 | 3 | R1 R2 R23 | 1%
3.3K | RC0402FR-073K3L | 311-3.30KLRCT-ND | R0402 | 1 | R5 | 1%
10K | RC0402FR-0710KL | 311-10.0KLRCT-ND | R0402 | 11 | R11 R15 R18 R20 R24 R25 R26 R27 R28 R29 R30 | 1%
33.2K | RC0402FR-0733K2L | 311-33.2KLRCT-ND | R0402 | 1 | R14 | 1%
56K | RC0402FR-0756KL | 311-56.0KLRCT-ND | R0402 | 2 | R3 R4 | 1%
100K | RC0402FR-07100KL | 311-100KLRCT-ND | R0402 | 2 | R13 R21 | 1%
1M | RC0402FR-071ML | 311-1.00MLRCT-ND | R0402 | 1 | R6 | 1%
DNP | DNP |  | TEST-POINT-42MIL | 23 | TP1 TP2 TP3 TP4 TP5 TP6 TP7 TP8 TP9 TP10 TP11 TP12 TP13 TP14 TP15 TP16 TP17 TP18 TP19 TP20 TP21 TP22 TP23
23K256T-I/ST | 23K256T-I/ST | 23K256T-I/STCT-ND | TSSOP8 | 1 | U8
0915BM15A0001E | 0915BM15A0001E | 0915BM15A0001E | 0915BM15A0001E | 1 | U14
M10478-A2 | M10478-A2 | 627-1054-1-ND | M10478-A2 | 1 | U7
FT230XQ-R | FT230XQ-R | 768-1130-1-ND | QFN-16-4x4 | 1 | U6
CC430F6137 | CC430F6137IRGCR | 296-25822-1-ND | RGC | 1 | U1
CC1190 | CC1190RGVR | 296-36922-1-ND | RGV | 1 | U4
MIC94072YC6 | MIC94072YC6-TR | 576-3580-1-ND | SC70-6 | 1 | U12
SF2049E | SF2049E | 583-1199-1-ND | SF2049E | 1 | U5
IS25LQ080-JNLE-TR | IS25LQ080-JNLE-TR | 706-1463-1-ND | SOIC8-150MIL | 1 | U9
DNP | DNP | 568-7748-1-ND | SOT753 | 1 | U11
LTC4412 | LTC4412ES6#TRMPBF | LTC4412ES6#TRMPBFCT-ND | TSOT23-6 | 1 | U2
TPS562201DDCR | TPS562201DDCR | 296-44397-1-ND | TSOT23-6 | 1 | U3
NUF2101MT1G | NUF2101MT1G | NUF2101MT1GOSCT-ND | TSOT23-6 | 1 | U10
ABM8G-26.000MHZ-18-D2Y-T | ABM8G-26.000MHZ-18-D2Y-T | 535-10276-1-ND | ABM8G | 1 | X2
ST3215SB32768H5HPWAA | ST3215SB32768H5HPWAA | 478-5428-1-ND | ST3215SB32768H5HPWAA | 1 | X1
MI0805K400R-10 | MI0805K400R-10 | 240-2389-1-ND | L0805 | 2 | Z1 Z2
900MHz Antenna | S463AM-915 | 730-1053-ND | N/A | 1 | ANT1
USB Cable | AK67421-0.3 | AE11229-ND | N/A | 1 | CAB1